## Sheet1
OVERALL TRAVELLING HEIGHT CONVERSION CHART
READ IN FEET ACROSS AND INCHES DOWN - EG 13ft 7in = 4.14 Metres
FEET
INCHES |  | 10ft | 11ft | 12ft | 13ft | 14ft | 15ft | 16ft | 17ft | 18ft | 19ft | 20ft
| 0 in | 3.05m | 3.35m | 3.66m | 3.96m | 4.27m | 4.57m | 4.88m | 5.18m | 5.49m | 5.79m | 6.10m
| 1 in | 3.08m | 3.38m | 3.69m | 3.99m | 4.30m | 4.60m | 4.91m | 5.21m | 5.52m | 5.82m | 6.13m
| 2 in | 3.10m | 3.40m | 3.71m | 4.01m | 4.32m | 4.62m | 4.93m | 5.23m | 5.54m | 5.84m | 6.15m
| 3 in | 3.12m | 3.43m | 3.73m | 4.04m | 4.34m | 4.65m | 4.95m | 5.26m | 5.56m | 5.87m | 6.17m
| 4 in | 3.15m | 3.45m | 3.76m | 4.06m | 4.37m | 4.67m | 4.98m | 5.28m | 5.59m | 5.89m | 6.20m
| 5 in | 3.18m | 3.48m | 3.79m | 4.09m | 4.40m | 4.70m | 5.01m | 5.31m | 5.62m | 5.92m | 6.23m
| 6 in | 3.20m | 3.51m | 3.81m | 4.11m | 4.42m | 4.72m | 5.03m | 5.33m | 5.64m | 5.94m | 6.25m
| 7 in | 3.23m | 3.53m | 3.84m | 4.14m | 4.45m | 4.75m | 5.06m | 5.36m | 5.67m | 5.97m | 6.28m
| 8 in | 3.25m | 3.55m | 3.86m | 4.16m | 4.47m | 4.77m | 5.08m | 5.38m | 5.69m | 5.99m | 6.30m
| 9 in | 3.28m | 3.58m | 3.89m | 4.19m | 4.50m | 4.80m | 5.11m | 5.41m | 5.72m | 6.02m | 6.32m
| 10 in | 3.30m | 3.60m | 3.91m | 4.21m | 4.52m | 4.82m | 5.13m | 5.43m | 5.74m | 6.04m | 6.35m
| 11 in | 3.33m | 3.63m | 3.94m | 4.24m | 4.55m | 4.85m | 5.16m | 5.46m | 5.77m | 6.07m | 6.38m
IT’S A DRIVERS REPONSABILILTY TO KNOW BOTH THE HEIGHT OF THE TRACTOR UNIT, TRAILER AND LOAD BEEN CARRIED IF ON A LOWLOADER OR FLAT TRAILER. ANY BRIDGE STRIKES MUST BE REPORTED STRAIGHT AWAY.